## BOM_Acestacks B_PCB1_1_2024-05-
No. | Quantity | Comment | Designator | Footprint | Value | Manufacturer Part | Manufacturer | Supplier Part | Supplier
1 | 1 | BH-123A-A5BJ002 | BAT1 | BAT-TH_BH-123A-A5BJ002 |  | BH-123A-A5BJ002 | MYOUNG(美阳) | C5290177 | LCSC
2 | 4 | 100nF | C2,C3,C13,C14 | C0603 | 100nF | CC0603KRX7R9BB104 | YAGEO(国巨) | C14663 | LCSC
3 | 1 | 1.5-4AW | CN1 | CONN-TH_4P-P1.50_ZH1.5-4AW |  | 1.5-4AW | BOOMELE(博穆精密) | C146006 | LCSC
4 | 2 | 1N5817W | D1,D2 | SOD-123_L2.8-W1.8-LS3.7-RD |  | 1N5817W | TWGMC(台湾迪嘉) | C727113 | LCSC
5 | 1 | RED | LED1 | LED0603-RD_RED |  | XL-1608SURC-06 | XINGLIGHT(成兴光) | C965799 | LCSC
6 | 1 | GREEN | LED2 | LED0603-RD_GREEN |  | XL-1608UGC-04 | XINGLIGHT(成兴光) | C965804 | LCSC
7 | 1 | FS8205A | Q1 | SOT-23-6_L2.9-W1.6-P0.95-LS2.8-BR |  | FS8205A | FUXINSEMI(富芯森美) | C908265 | LCSC
8 | 1 | 2kΩ | R1 | R0603 | 2kΩ | 0603WAF2001T5E | UNI-ROYAL(厚声) | C22975 | LCSC
9 | 3 | 1kΩ | R2,R4,R5 | R0603 | 1kΩ | 0603WAF1001T5E | UNI-ROYAL(厚声) | C21190 | LCSC
10 | 1 | 100Ω | R3 | R0603 | 100Ω | 0603WAF1000T5E | UNI-ROYAL(厚声) | C22775 | LCSC
11 | 2 | 4.7kΩ | R20,R21 | R0603 | 4.7kΩ | 0603WAF4701T5E | UNI-ROYAL(厚声) | C23162 | LCSC
12 | 1 | 180kΩ | R23 | R0603 | 180kΩ | RTT03184JTP | RALEC(旺诠) | C103362 | LCSC
13 | 1 | SK12D07VG3 | SW2 | SW-TH_SK12D07VG3 |  | SK12D07VG3 | SHOU HAN(首韩) | C431547 | LCSC
14 | 1 | D1-MINI | U4 | D1-MINI
15 | 1 | BMI270 | U9 | LGA-14_L3.0-W2.5-P0.50-BR |  | BMI270 | Bosch(博世) | C2836813 | LCSC
16 | 1 | TP4057 | U17 | SOT-23-6_L2.9-W1.6-P0.95-LS2.8-BR |  | TP4057 | UMW(友台半导体) | C725791 | LCSC
17 | 1 | DW01A | U20 | SOT-23-6_L2.9-W1.6-P0.95-LS2.8-BL |  | DW01A | PUOLOP(迪浦) | C351410 | LCSC
18 | 1 | U262-061N-4BVC11 | USB1 | USB-SMD_U262-061N-4BVC11 |  | U262-061N-4BVC11 | XKB Connectivity(中国星坤) | C2764612 | LCSC