## PickAndPlace_PCB1_1_2024-05-30
Designator | Device | Footprint | Mid X | Mid Y | Ref X | Ref Y | Pad X | Pad Y | Pins | Layer | Rotation | SMD | Comment
USB1 | USB_ TYPE-C-6P | USB-SMD_U262-061N-4BVC11 | 5.461mm | -68.326mm | 5.461mm | -68.326mm | 3.322mm | -72.646mm | 10 | T | 270 | No | U262-061N-4BVC11
Q1 | FS8205A_C908265 | SOT-23-6_L2.9-W1.6-P0.95-LS2.8-BR | 21.209mm | -71.12mm | 21.209mm | -71.12mm | 20.259mm | -72.47mm | 6 | T | 270 | Yes | FS8205A
U17 | TP4057 | SOT-23-6_L2.9-W1.6-P0.95-LS2.8-BR | 13.462mm | -68.58mm | 13.462mm | -68.58mm | 12.112mm | -67.63mm | 6 | T | 180 | Yes | TP4057
U4 | D1-MINI | D1-MINI | 18.923mm | -68.961mm | 1.143mm | -56.261mm | 27.813mm | -57.531mm | 16 | T | 270 | No | D1-MINI
U9 | BMI270 | LGA-14_L3.0-W2.5-P0.50-BR | 27.686mm | -73.279mm | 27.686mm | -73.279mm | 28.856mm | -74.029mm | 14 | T | 0 | Yes | BMI270
D2 | 1N5817W | SOD-123_L2.8-W1.8-LS3.7-RD | 33.868mm | -62.621mm | 33.868mm | -62.621mm | 35.56mm | -62.621mm | 2 | T | 180 | Yes | 1N5817W
D1 | 1N5817W | SOD-123_L2.8-W1.8-LS3.7-RD | 33.868mm | -64.77mm | 33.868mm | -64.77mm | 35.56mm | -64.77mm | 2 | T | 180 | Yes | 1N5817W
U20 | DW01A_C351410 | SOT-23-6_L2.9-W1.6-P0.95-LS2.8-BL | 21.209mm | -66.294mm | 21.209mm | -66.294mm | 20.259mm | -67.443mm | 6 | T | 0 | Yes | DW01A
BAT1 | BH-123A-A5BJ002 | BAT-TH_BH-123A-A5BJ002 | 22.86mm | -91.059mm | 22.86mm | -91.059mm | 4.04mm | -91.059mm | 2 | T | 0 | No | BH-123A-A5BJ002
SW2 | SK12D07VG3_C431547 | SW-TH_SK12D07VG3 | 35.56mm | -58.166mm | 35.56mm | -58.166mm | 37.56mm | -58.166mm | 5 | T | 180 | No | SK12D07VG3
CN1 | 1.5-4AW_C146006 | CONN-TH_4P-P1.50_ZH1.5-4AW | 39.878mm | -77.597mm | 39.878mm | -77.597mm | 39.878mm | -75.347mm | 4 | T | 270 | No | 1.5-4AW
R23 | RTT03184JTP | R0603 | 26.026mm | -60.133mm | 26.026mm | -60.133mm | 25.273mm | -60.133mm | 2 | T | 0 | Yes | 180kΩ
C14 | CC0603KRX7R9BB104 | C0603 | 27.486mm | -69.984mm | 27.486mm | -69.984mm | 28.186mm | -69.984mm | 2 | T | 180 | Yes | 100nF
C13 | CC0603KRX7R9BB104 | C0603 | 24.443mm | -73.229mm | 24.443mm | -73.229mm | 24.443mm | -73.929mm | 2 | T | 90 | Yes | 100nF
R21 | 0603WAF4701T5E | R0603 | 25.179mm | -76.384mm | 25.179mm | -76.384mm | 24.426mm | -76.384mm | 2 | T | 0 | Yes | 4.7kΩ
R20 | 0603WAF4701T5E | R0603 | 29.116mm | -76.384mm | 29.116mm | -76.384mm | 29.869mm | -76.384mm | 2 | T | 180 | Yes | 4.7kΩ
R5 | 0603WAF1001T5E | R0603 | 11.655mm | -63.9mm | 11.655mm | -63.9mm | 12.408mm | -63.9mm | 2 | T | 180 | Yes | 1kΩ
R2 | 0603WAF1001T5E | R0603 | 15.658mm | -63.879mm | 15.658mm | -63.879mm | 16.411mm | -63.879mm | 2 | T | 180 | Yes | 1kΩ
R1 | 0603WAF2001T5E | R0603 | 16.396mm | -66.877mm | 16.396mm | -66.877mm | 16.396mm | -67.63mm | 2 | T | 90 | Yes | 2kΩ
R4 | 0603WAF1001T5E | R0603 | 24.012mm | -66.938mm | 24.012mm | -66.938mm | 24.012mm | -67.691mm | 2 | T | 90 | Yes | 1kΩ
R3 | 0603WAF1000T5E | R0603 | 23.919mm | -63.195mm | 23.919mm | -63.195mm | 23.166mm | -63.195mm | 2 | T | 0 | Yes | 100Ω
C3 | CC0603KRX7R9BB104 | C0603 | 20.509mm | -63.195mm | 20.509mm | -63.195mm | 19.809mm | -63.195mm | 2 | T | 0 | Yes | 100nF
C2 | CC0603KRX7R9BB104 | C0603 | 16.383mm | -70.23mm | 16.383mm | -70.23mm | 16.383mm | -70.93mm | 2 | T | 90 | Yes | 100nF
LED1 | XL-1608SURC-06 | LED0603-RD_RED | 11.608mm | -62.108mm | 11.608mm | -62.108mm | 12.408mm | -62.105mm | 2 | T | 180 | Yes | RED
LED2 | XL-1608UGC-04 | LED0603-RD_GREEN | 15.621mm | -62.103mm | 15.621mm | -62.103mm | 16.42mm | -62.1mm | 2 | T | 180 | Yes | GREEN